## Обслуж-ние конструктивных элеме
Параметры: | Подразделение: Участок обслуживания конструктивных элементов
Период: 01.01.2012 - 31.12.2012
Дом |  |  | Январь 2012 | Февраль 2012 | Март 2012 | Апрель 2012 | Май 2012 | Июнь 2012 | Июль 2012 | Август 2012 | Сентябрь 2012 | Октябрь 2012 | Ноябрь 2012 | Декабрь 2012 | Итого
Работа, Базовая единица измерения |  | Периодичность, раз в год | Объем | Объем | Объем | Объем | Объем | Объем | Объем | Объем | Объем | Объем | Объем | Объем | Объем
Машиностроителей 8
Участок конструктивов,
Текущий ремонт зданий,
Внеочередной осмотр здания, Подъезд | [11 empty] | 1 |  |  | 1
БЛАГОУСТРОЙСТВО,
Окраска масл.краск.метал.поверхностей малых форм: ограждения сплошные, м² | [7 empty] | 2 | [6 empty] | 2
Окраска масл.краск.метал.поверхностей малых форм: песочницы, м² | [7 empty] | 3 | [6 empty] | 3
Подсыпка песка на газон или замена песка в песочнице, м3 | [7 empty] | 1 | [6 empty] | 1
Ремонт и окраска скамеек 3м, шт | [7 empty] | 1 | [6 empty] | 1
КРОВЛЯ,
Текущ. (частичный) ремонт кровли, 100м2 |  |  |  |  | 0.32 |  |  |  | 0.1 | [5 empty] | 0.42
ЛЕСТНИЧНЫЕ КЛЕТКИ,
Установка почтовых ящиков (без стоимости ящиков), 100 шт | [6 empty] | 0.36 | [7 empty] | 0.36
ЛИФТ,
Замена полов в кабине лифта, кабина | [8 empty] | 1 | [5 empty] | 1
Мусоропровод,
Устранение засора мусоропровода, засор | [6 empty] | 1 | 1 | 1 | [5 empty] | 3
ПРОЧИЕ,
Бетонирование отверстий, м3 | [5 empty] | 0.03 | [8 empty] | 0.03
ФАСАД,
Ремонт герметизации межпанельных швов на высоте, п м | [11 empty] | 90 |  |  | 90
Техническое обслуживание зданий ,
Плановый осмотр зданий , подъезд |  | 2 |  |  |  | 6 |  |  |  | 6 |  |  |  |  | 12
БЛАГОУСТРОЙСТВО,
Осмотр состояния асфальтового покрытия, 100м2 |  | 1 |  |  |  |  | 34.26 | [7 empty] | 34.26
Осмотр состояния газона, зеленых насаждений, 10м2 |  | 1 |  |  |  |  | 539.1 | [7 empty] | 539.1
Осмотр состояния скамеек, шт |  | 1 |  |  |  |  | 6 | [7 empty] | 6
Осмотр состояния тротуарной бетонной плитки, 100 плиток |  | 1 |  |  |  |  | 1.34 | [7 empty] | 1.34
Осмотр состояния урн, шт |  | 1 |  |  |  |  | 6 | [7 empty] | 6
ВЕНТИЛЯЦИЯ,
Осмотр ВНУТРИДОМОВОЙ СИСТЕМЫ ВЕНТИЛЯЦИИ, 1 канал |  | 1 | [9 empty] | 430 |  |  | 430
Плановый осмотр вент каналов в домах с газовым оборудованием, 1 канал |  | 2 |  |  | 6 | [6 empty] | 6 |  |  | 12
КРОВЛИ,
Очистка кровли от мусора, м² |  | 1 | [8 empty] | 1890 |  |  |  | 1890
Частичный осмотр элементов здания: кровли, 100м2 |  | 1 |  |  | 0.5 |  |  |  | 0.5 |  | 18.9 |  |  |  | 19.9
Частичный осмотр элементов здания: парапетов, п м |  | 1 | [8 empty] | 302.5 |  |  |  | 302.5
Лестницы,
Осмотр маршей , лестничных площадок, 100м2 |  | 1 |  |  |  |  | 14.272 | [7 empty] | 14.272
Осмотр ограждений, перил лестничных маршей, п м |  | 1 |  |  |  |  | 275.4 | [7 empty] | 275.4
ПОДВАЛЫ,
Проверка состояния продухов в цоколях зданий , шт |  | 2 |  |  | 6 | [6 empty] | 6 |  |  | 12
Подъезды,
Частичный осмотр элементов здания: перекрытий междуэтажных, 100м2 |  | 1 |  |  |  | 0.1 |  |  |  |  | 167.4 |  |  |  | 167.5
Осмотр состояния устройств мусоропровода ( ствол), шт |  | 1 |  |  |  |  | 7 | 1 | 1 | [5 empty] | 9
Укрепление, ремонт доски объявлений, шт |  | 1 | [5 empty] | 6 | [6 empty] | 6
Частичный осмотр элементов зданий: остекление окон, м² |  | 2 |  |  | 231.6 | [6 empty] | 231.6 |  |  | 463.2
Частичный осмотр элементов здания: стен, 100м2 |  | 1 | [8 empty] | 87.725 |  |  |  | 87.725
Частичный осмотр элементов здания: деревянных оконных блоков, шт |  | 1 | [8 empty] | 48 |  |  |  | 48
ФАСАД,
Осмотр крылец, шт |  | 1 |  |  |  |  | 6 | [7 empty] | 6
Осмотр межпанельных швов, 10 п м |  | 1 |  |  |  |  | 875 | [7 empty] | 875
Осмотр приямков, шт |  | 1 |  |  |  |  | 7 | [7 empty] | 7
ЧЕРДАКИ,
Проверка состояния продухов чердака здания, шт |  | 2 |  |  | 8 | [6 empty] | 8 |  |  | 16
Итого

## Сантехника
Параметры: | Подразделение: Участок сантехнического обслуживания
Период: 01.01.2012 - 31.12.2012
Дом |  |  | Январь 2012 | Февраль 2012 | Март 2012 | Апрель 2012 | Май 2012 | Июнь 2012 | Июль 2012 | Август 2012 | Сентябрь 2012 | Октябрь 2012 | Ноябрь 2012 | Декабрь 2012 | Итого
Работа, Базовая единица измерения |  | Периодичность, раз в год | Объем | Объем | Объем | Объем | Объем | Объем | Объем | Объем | Объем | Объем | Объем | Объем | Объем
Машиностроителей 8
Участок сантехников,
Работы по обслуживанию внутридомовых инженерных систем,выполняемые при проведении осмотров жилфонда,
'Исполнение схемы и паспорта теплового узла , теплоузел |  | 1 | [6 empty] | 2 | [5 empty] | 2
'Маркировка элементов теплового узла , теплоузел |  | 1 | [6 empty] | 1 |  | 1 |  |  |  | 2
'Оснащение теплового узла схемой, теплоузел |  | 1 | [6 empty] | 1 |  | 1 |  |  |  | 2
'Подготовка маркировочных карточек для трубопроводов, оборудования и арматуры теплового узла, теплоузел |  | 1 |  |  |  |  | 1 |  | 1 | [5 empty] | 2
'Уборка теплового узла , теплоузел |  | 1 | [6 empty] | 1 | 1 |  |  |  |  | 2
Ввод в эсплуатацию систем отопления в начале отопительного сезона, дом |  | 1 | [9 empty] | 1 |  |  | 1
Временная заделка свищей и трещин на внутрен тр/пр-дах и стояках dу до 50мм, место |  |  | 3 | [11 empty] | 3
Вывод из эсплуатации теплового пункта по окончании отопительного сезона, теплоузел |  | 1 |  |  |  |  | 1 | [7 empty] | 1
Консервация ВДСО после опрессовки( заполнение, пробная топка), 100 п м |  | 1 | [6 empty] | 24.92 | [5 empty] | 24.92
Ликвидация воздушных пробок в стояке системы отопления , стояк |  |  | 2 | [11 empty] | 2
Ликвидация воздушных пробок всей системы отопления дома, 100 п м |  | 1 | [9 empty] | 24.92 |  |  | 24.92
Мелкий ремонт теплоизоляции, м |  | 1 | [6 empty] | 27 | [5 empty] | 27
Набивка сальников (клапан вентиля 26-50 мм), вент |  | 1 | [6 empty] | 8 | [5 empty] | 8
Настройка регулятора температуры ГВС в тепловом узле марки РТЕ, теплоузел |  | 1 | [6 empty] | 2 | [5 empty] | 2
Обследование ВДСВ, ВДСО и др. : отслеживание утечек, неисправностей и т.д. специалистами ( ИТР) , Подъезд |  | 2 | 1 | [7 empty] | 6 |  |  |  | 7
Опрессовка ВДСО, 100 п м |  | 1 | [6 empty] | 45.73 | [5 empty] | 45.73
Осмотр ВДСВ: обследование состояния тр/проводов,арматуры,КИП,т/изоляции,наличия утечек в узле ввода, узел ввода |  | 12 | 1 | 1 | 1 | 1 | 1 | 1 | 1 | 1 | 1 | 1 | 1 | 1 | 12
ОСМОТР внутридомовых систем отопления, горячего и холодного водоснабжения, канализации комиссионно, Подъезд |  | 2 |  |  |  | 6 |  |  |  |  | 6 |  |  |  | 12
ОСМОТР внутридомовых систем отопления, горячего и холодного водоснабжения, канализации комиссионно, 1000м2осматриваем площади | [6 empty] | 1.86 | [7 empty] | 1.86
Осмотр ВДСВ: проверка узлов учета холодной воды (исправность водомера, целостность пломб), узел ввода |  | 12 | 1 | 1 | 1 | 1 | 1 | 1 | 1 | 1 | 1 | 1 | 1 | 1 | 12
Осмотр ВДСВ: снятие показаний общедомового прибора учета холодной воды, узел ввода |  | 12 | 1 | 1 | 1 | 1 | 1 | 1 | 1 | 1 | 1 | 1 | 1 | 1 | 12
Осмотр ВДСО и снятие, замеры параметров в теплоузле, теплоузел |  | 2 |  | 1 | [9 empty] | 2 | 3
Осмотр ВДСО: в техподполье, чердачном помещении, на лестничной площадке, 1000м2осматриваем площади |  | 12 | 2.86 | 2.86 | 2.86 | 2.86 | 2.86 | 2.86 | 2.86 | 2.86 | 2.86 | 2.86 | 2.86 | 2.86 | 34.32
Осмотр ВДСО: обследование стояков на лестничной площадке( в т.ч. внутри кварт),лежаков в техподполье, 100 п м |  | 2 | [8 empty] | 45.73 |  |  |  | 45.73
Осмотр ВДСО: состояния трубопроводов, арматуры, КИП, теплоизоляции в теплоузле, теплоузел |  | 12 | 2 | 2 | 2 | 2 | 2 | 2 | 2 | 2 | 2 | 2 | 2 | 2 | 24
Осмотр внутридомовой ливневой системы канализации ( участок ), участок ливн |  | 12 | 162 | 162 | 162 | 162 | 162 | 162 | 162 | 162 | 162 | 162 | 162 | 162 | 1944
Осмотр внутридомовой системы канализации ( 100м2 ), 100м2 осматриваем площади |  | 12 | 18.6 | 18.6 | 18.6 | 18.6 | 18.6 | 18.6 | 18.6 | 18.6 | 18.6 | 18.6 | 18.6 | 18.6 | 223.2
Осмотр внутридомовой системы холодного водоснабжения ( ВДСВ): обследование лежаков в техподполье , 1000м2осматриваем площади |  | 12 | 1.86 | 1.86 | 1.86 | 1.86 | 1.86 | 1.86 | 1.86 | 1.86 | 1.86 | 1.86 | 1.86 | 1.86 | 22.32
Очистка кровель и ливнестоков от наледи, стояк |  | 1 | [11 empty] | 12 | 12
Проверка исправности канализационных вытяжек и прочистка, 100 квартир |  | 1 | [6 empty] | 2.15 | [5 empty] | 2.15
Промывка ВДСО- внутридомовой системы центрального отопления, 100м3 здания |  | 1 | [6 empty] | 402.21 | [5 empty] | 402.21
Промывка домовой системы канализации водой от промывки ВДСО, 100м3 здания |  | 1 | [6 empty] | 402.21 | [5 empty] | 402.21
Прочистка, промывка грязевиков, фильтров в тепловых узлах, шт |  | 1 | [6 empty] | 4 | [5 empty] | 4
Развоздушивание ВДСО в межотопительный период , стояк |  | 4 | [5 empty] | 72 | 72 | 72 | 72 |  |  |  | 288
Ревизия дроссельных шайб, шт |  | 1 | [6 empty] | 2 | [5 empty] | 2
Ревизия, ремонт крана без снятия с места в мусорокамере, кран |  | 1 | [6 empty] | 1 | [5 empty] | 1
Снятие и установка заглушек в тепловых узлах, заглушка |  | 2 |  |  |  |  | 1 |  | 1 |  | 1 |  |  |  | 3
Укрепление тр/проводов канализации, устранение контруклонов лежаков канализациной системы(кронштейн), кронштейн |  | 1 | [6 empty] | 40 | [5 empty] | 40
Укрепление трубопроводов ХВС, ГВС, отопления на кронштейнах, устранение контруклона, 10 м трубопровода |  | 1 | [6 empty] | 28 | [5 empty] | 28
Укрепление, установка кронштейнов для приборов отопления, шт |  | 1 | [6 empty] | 8 | [5 empty] | 8
Установка дренажного насоса , насос |  | 4 | 1 | [11 empty] | 1
Химический анализ воды из ВДСО после промывки, теплоузел |  | 1 | [6 empty] | 2 | [5 empty] | 2
Работы, производимые при текущем ремонте общего имущества многоквартирного дома,
Восстановление разрушенной тепловой изоляции, п м | [10 empty] | 110 |  |  |  | 110
Замена аварийной сборки системы отопления dу 15мм, сборка | [10 empty] | 20 |  |  |  | 20
Замена аварийной сборки системы отопления dу 20мм, сборка | [10 empty] | 22 |  |  |  | 22
Замена аварийной сборки системы отопления dу 25мм, сборка | [10 empty] | 32 |  |  |  | 32
Замена аварийной сборки системы отопления dу 26 - 50мм, сборка | [10 empty] | 18 |  |  |  | 18
Замена аварийной сборки ХВС ( ГВС ) Dу32мм, сборка | [10 empty] | 42 |  |  |  | 42
Замена задвижки на шаровый кран фланцевый Dу 50мм в теплоузле, узле ввода, кран | [9 empty] | 2 |  |  |  |  | 2
Замена приборов отопления (аварийные или на лестничных клетках): регистр, радиатор | [10 empty] | 4 |  |  |  | 4
Замена, установка кранов (для уборщиц), кран | [10 empty] | 4 |  |  |  | 4
Осмотр канализации в квартире, квартира |  |  | 6 | [11 empty] | 6
Осмотр ВДСО , ВДСВ , др- оперативный поиск места утечки по стоякам и техподполью подъезда , Подъезд |  |  | 6 | [11 empty] | 6
Осмотр отопления в квартире, квартира |  |  | 2 | [11 empty] | 2
Осмотр труб горячего водоснабжения ( ГВС ) В КВАРТИРЕ, квартира |  |  | 1 | [11 empty] | 1
Осмотр труб холодного водоснабжения ( ХВС) в квартире, квартира |  |  | 1 | [11 empty] | 1
Откачка дренажных и ( или) сточных вод из подвала насосом ( м3), м3 |  |  | 10 | [11 empty] | 10
Открытие, закрытие, регулир запорной арматуры систем водоснабжения и центрального отопления доdу40мм, кран |  |  | 2 | [11 empty] | 2
Перевод подачи теплоносителя с подающего трубопровода на обратный либо наоборот, теплоузел |  | 1 | [6 empty] | 2 | [5 empty] | 2
Пробивка отверстий 100см2 в бетонных стенах, перекрытиях, отверстие |  |  | 1 | [11 empty] | 1
Ревизия запорной арматуры ( вентиля, задвижки ) до Dy 100мм в теплоузле, узле ввода, ед-ца арматуры |  | 1 | [6 empty] | 2 |  | 1 |  |  |  | 3
Ревизия запорной арматуры без снятия с места dy 26-50, ед-ца арматуры |  | 1 | [6 empty] | 2 |  | 2 |  |  |  | 4
Смена отдельных участков канализационных стояков из ПХВ dy 100 мм, участок канализ > 2м | [11 empty] | 10 |  |  | 10
Смена отдельных участков трубопроводов канализации из ПХВ dy 100 в техподполье, участок канализ > 2м |  |  | 1 | [8 empty] | 8 |  |  | 9
Смена участков трубопровода ЦСО на сварке dy 15мм, участок тр/пр >1м | [10 empty] | 20 |  |  |  | 20
Смена участков трубопровода ЦСО на сварке dy 20 мм, участок тр/пр >1м | [10 empty] | 20 |  |  |  | 20
Смена участков трубопровода ЦСО на сварке dy 32 мм, участок тр/пр >1м | [10 empty] | 12 |  |  |  | 12
Смена участков трубопровода ЦСО на сварке dy 40, участок тр/пр >1м | [10 empty] | 10 |  |  |  | 10
Смена участков трубопроводов холод. и горяч. в/снабж-я из стальн. водогазопров. труб на сварке dy 32, участок тр/пр >1м | [10 empty] | 18 |  |  |  | 18
Смена участков трубопроводов холод. и горяч. водоснабжения из стальных электрос.труб на сварке dy 40, участок тр/пр >1м | [10 empty] | 12 |  |  |  | 12
Смена участков трубопроводов холодного и горячего водоснабжения из стальных труб на сварке dy 50, участок тр/пр >1м | [10 empty] | 15 |  |  |  | 15
Итого

## Обслуж электрооборудования дома
Параметры: | Подразделение: Участок электриков
Период: 01.01.2012 - 31.12.2012
Дом |  |  | Январь 2012 | Февраль 2012 | Март 2012 | Апрель 2012 | Май 2012 | Июнь 2012 | Июль 2012 | Август 2012 | Сентябрь 2012 | Октябрь 2012 | Ноябрь 2012 | Декабрь 2012 | Итого
Работа, Базовая единица измерения |  | Периодичность, раз в год | Объем | Объем | Объем | Объем | Объем | Объем | Объем | Объем | Объем | Объем | Объем | Объем | Объем
Машиностроителей 8
Участок электриков,
ОБСЛУЖИВАНИЕ,
Замена перегоревшей лампы в подвальных и чердачных помещениях, шт |  |  | 8 | [11 empty] | 8
Замена перегоревшей лампы люминесцентной на лестничных клетках, шт |  |  |  | 1 | [10 empty] | 1
Замена перегоревшей лампы накаливания на лестничных клетках, шт |  |  | 14 | 11 | 17 | 3 |  |  | 9 | [5 empty] | 54
Замеры напряжения на входе в ж/д на ВРУ от ТП , силовой щит |  | 1 | [10 empty] | 1 |  | 1
Замеры сопротивления изоляции кабельной линии , участок |  | 1 | [11 empty] | 1 | 1
Мелкий ремонт электропроводки, м |  |  |  | 13 | 18 | 4 |  | 1 | 7 |  |  |  |  | 2 | 45
Осмотр линий эл. сетей, арматуры , распаячных и протяжн коробок в подвалах и чердачн с удал ржавчины, 100м2 осматриваем площади |  | 1 | [9 empty] | 18.6 |  |  | 18.6
Осмотр линий электрич сетей,арматуры и эл/оборудования:силовой установки(ВРУ)с подтяжкой контак соед, силовой щит |  | 2 |  |  |  | 1 | [6 empty] | 1 |  | 2
Осмотр линий электрических сетей, арматуры и электрооборудования, силовой установки (щиты этажные) , подъезд |  | 1 | 1 | 1 | 1 |  |  |  | 2 |  |  | 6 |  |  | 11
Осмотр линий электрических сетей, арматуры и электрооборудования: на лестничных клетках , 10лест пл |  |  | 0.2 |  |  | 1 | [8 empty] | 1.2
ОСМОТР общедомовых электрических сетей, ВРУ и силовых этажных щитов комиссионно, 10лест пл |  | 2 |  |  |  | 5.4 | [5 empty] | 5.4 |  |  | 10.8
ОСМОТР общедомовых электрических сетей, коробок в подвалах , на чердаках комиссионно, 100м2 осматриваем площади |  | 1 |  |  |  | 18.6 | [8 empty] | 18.6
Очистка от пыли и грязи электрошкафов, силовой щит |  | 1 | [6 empty] | 1 |  |  |  |  | 108 | 109
Очистка плафона ( светильника) от пыли и грязи /со снятием и установкой/, 1 прибор |  | 1 | 24 | 5 | [10 empty] | 29
Проверка заземления оболочки электропроводки, электрокабеля , м |  | 1 | 52 | [5 empty] | 4 |  |  | 2 |  |  | 58
Проверка работы сетей и фотоблока фасадного освещения дома, 1 прибор |  | 2 |  | 3 |  | 2 | [6 empty] | 1 |  | 6
Проверка состояния заземления оболочки электроустановки Ж/Д , дом |  | 1 | [11 empty] | 1 | 1
Проверка состояния изоляции электропроводки , м |  | 1 |  | 13 | 18 | 4 |  | 1 | 1 |  |  | 80 |  | 70 | 187
Регулировка автоматического включения освещения, 1 прибор |  | 1 | 1 | [10 empty] | 1 | 2
Ремонт, установка запоров в( этажных) электрических щитах, силовой щит |  | 1 |  |  |  |  | 1 | [6 empty] | 108 | 109
Снятие показаний общедомовых эл. счетчиков ком.назначения, счетчик |  | 12 | 1 | 1 | 1 | 1 | 1 | 1 | 1 | 1 | 1 | 1 | 1 | 1 | 12
РЕМОНТ,
Внеплановый осмотр оборудования освещения, участок |  |  | 1 | [11 empty] | 1
Замена автоматических выключателей в этажных электрощитах, общедомовых электрощитовых, шт |  |  |  | 1 |  |  |  | 1 | [6 empty] | 2
Замена вышедших из строя электроустановочных изделий: выключателей утопленного типа при скрытой пров, шт |  |  | 6 |  |  | 1 | [8 empty] | 7
Замена вышедших из строя электроустановочных изделий: штепсельных розеток: неутопленного типа при от, шт | [13 empty] | 108 | 108
Замена лампы ДРЛ фасадного освещения, шт |  |  | 2 | 1 | [10 empty] | 3
Замена неисправных участков электрической сети здания (коммунальное освещение) , м | [5 empty] | 1 | [8 empty] | 1
Замена светильников для ламп накаливания на кронштейнах с креплением дюбелями: внутреннего освещения, 1 прибор | [13 empty] | 126 | 126
Замена, ремонт светильников( РКУ) для ламп ДРЛ фасадного освещения с помощью вышки, шт |  |  |  | 2 |  |  | 2 | [7 empty] | 4
Ремонт щитов, силовой щит | [5 empty] | 1 | [8 empty] | 1
Ремонт светильников фасадного освещения, замена плафона "шар" (1 светильник) с помощью автовышки, шт |  |  |  | 1 | [10 empty] | 1
Устройство , замена штепсельного разъема: вилка/ розетка -силового, 1 разъем | [7 empty] | 1 | [6 empty] | 1
Итого