## Обслуж-ние конструктивных элеме
Параметры: | Подразделение: Участок обслуживания конструктивных элементов
Период: 01.01.2012 - 31.12.2012
Дом |  |  | Январь 2012 | Февраль 2012 | Март 2012 | Апрель 2012 | Май 2012 | Июнь 2012 | Июль 2012 | Август 2012 | Сентябрь 2012 | Октябрь 2012 | Ноябрь 2012 | Декабрь 2012 | Итого
Работа, Базовая единица измерения |  | Периодичность, раз в год | Объем | Объем | Объем | Объем | Объем | Объем | Объем | Объем | Объем | Объем | Объем | Объем | Объем
Солнечная 30/2
Участок конструктивов,
Текущий ремонт зданий,
БЛАГОУСТРОЙСТВО,
Окраска масл.краск.метал.поверхностей малых форм: ограждения сплошные, м² | [7 empty] | 2 | [6 empty] | 2
Окраска масл.краск.метал.поверхностей малых форм: песочницы, м² | [7 empty] | 3 | [6 empty] | 3
Подсыпка песка на газон или замена песка в песочнице, м3 | [7 empty] | 1 | [6 empty] | 1
КРОВЛЯ,
Ремонт кровли козырьков на последнем этаже, м² | [10 empty] | 6 |  |  |  | 6
Техническое обслуживание зданий ,
Плановый осмотр здания, Подъезд | [6 empty] | 1 |  |  |  | 1 |  |  |  | 2
БЛАГОУСТРОЙСТВО,
Осмотр состояния асфальтового покрытия, 100м2 |  | 1 | [5 empty] | 11.01 | [6 empty] | 11.01
Осмотр состояния газона, зеленых насаждений, 10м2 |  | 1 | [5 empty] | 96.5 | [6 empty] | 96.5
Осмотр состояния скамеек, шт |  | 1 |  |  |  | 1 | [8 empty] | 1
Осмотр состояния тротуарной бетонной плитки, 100 плиток |  | 1 | [5 empty] | 0.1 | [6 empty] | 0.1
Осмотр состояния урн, шт |  | 1 |  |  |  | 1 | [8 empty] | 1
ВЕНТИЛЯЦИЯ,
Осмотр ВНУТРИДОМОВОЙ СИСТЕМЫ ВЕНТИЛЯЦИИ, 1 канал |  | 1 | [10 empty] | 166 |  | 166
КРОВЛИ,
Очистка кровли от мусора, м² |  | 1 | [7 empty] | 510 |  |  |  |  | 510
Частичный осмотр элементов здания: кровли, 100м2 |  | 1 | [7 empty] | 5.16 |  |  |  |  | 5.16
Частичный осмотр элементов здания: парапетов, п м |  | 1 | [7 empty] | 108 |  |  |  |  | 108
Лестницы,
Осмотр маршей , лестничных площадок, 100м2 |  | 1 |  |  |  | 6.92 | [8 empty] | 6.92
Осмотр ограждений, перил лестничных маршей, п м |  | 1 |  |  |  | 64.8 | [8 empty] | 64.8
Подъезды,
Осмотр состояния устройств мусоропровода ( ствол), шт |  | 1 |  |  |  | 1 | [8 empty] | 1
Укрепление, ремонт доски объявлений, шт |  | 1 | [5 empty] | 1 | [6 empty] | 1
Частичный осмотр элементов здания: стен, 100м2 |  | 1 | [8 empty] | 30.6 |  |  |  | 30.6
Частичный осмотр элементов зданий: остекление окон, м² |  | 2 |  |  | 15 | [6 empty] | 15 |  |  | 30
Частичный осмотр элементов здания: деревянных оконных блоков, шт |  | 1 |  |  | 12 | [9 empty] | 12
Частичный осмотр элементов здания: перекрытий междуэтажных, 100м2 |  | 1 | [8 empty] | 49.5 |  |  |  | 49.5
ФАСАД,
Осмотр балконов, лоджий, 100м2 |  | 1 |  |  |  | 5.04 | [8 empty] | 5.04
Осмотр крылец, шт |  | 1 |  |  |  | 1 | [8 empty] | 1
Итого

## Сантехника
Параметры: | Подразделение: Участок сантехнического обслуживания
Период: 01.01.2012 - 31.12.2012
Дом |  |  | Январь 2012 | Февраль 2012 | Март 2012 | Апрель 2012 | Май 2012 | Июнь 2012 | Июль 2012 | Август 2012 | Сентябрь 2012 | Октябрь 2012 | Ноябрь 2012 | Декабрь 2012 | Итого
Работа, Базовая единица измерения |  | Периодичность, раз в год | Объем | Объем | Объем | Объем | Объем | Объем | Объем | Объем | Объем | Объем | Объем | Объем | Объем
Солнечная 30/2
Участок сантехников,
Работы по обслуживанию внутридомовых инженерных систем,выполняемые при проведении осмотров жилфонда,
'Исполнение схемы и паспорта теплового узла , теплоузел |  | 1 | [6 empty] | 1 | [5 empty] | 1
'Маркировка элементов теплового узла , теплоузел |  | 1 | [7 empty] | 1 |  |  |  |  | 1
'Оснащение теплового узла схемой, теплоузел |  | 1 | [8 empty] | 1 |  |  |  | 1
'Подготовка маркировочных карточек для трубопроводов, оборудования и арматуры теплового узла, теплоузел |  | 1 | [5 empty] | 1 | [6 empty] | 1
'Уборка теплового узла , теплоузел |  | 1 | [5 empty] | 1 | [6 empty] | 1
Ввод в эсплуатацию систем отопления в начале отопительного сезона, дом |  | 1 | [9 empty] | 1 |  |  | 1
Вывод из эсплуатации теплового пункта по окончании отопительного сезона, теплоузел |  | 1 |  |  |  |  | 1 | [7 empty] | 1
Консервация ВДСО после опрессовки( заполнение, пробная топка), 100 п м |  | 1 | [7 empty] | 17.7 |  |  |  |  | 17.7
Ликвидация воздушных пробок всей системы отопления дома, 100 п м |  | 1 | [9 empty] | 17.7 |  |  | 17.7
Мелкий ремонт теплоизоляции, м |  | 1 | [5 empty] | 18 | 4 | [5 empty] | 22
Набивка сальников (клапан вентиля 26-50 мм), вент |  | 1 | [5 empty] | 3 | [6 empty] | 3
Настройка регулятора температуры ГВС в тепловом узле марки РТГВ, теплоузел |  | 1 | [9 empty] | 1 |  |  | 1
Обследование ВДСВ, ВДСО и др. : отслеживание утечек, неисправностей и т.д. специалистами ( ИТР) , Подъезд |  | 2 | [8 empty] | 1 |  |  |  | 1
Опрессовка ВДСО, 100 п м |  | 1 | [7 empty] | 22.23 |  |  |  |  | 22.23
Осмотр ВДСВ: обследование состояния тр/проводов,арматуры,КИП,т/изоляции,наличия утечек в узле ввода, узел ввода |  | 12 | 2 | 2 | 2 | 2 | 2 | 2 | 2 | 2 | 2 | 2 | 2 | 2 | 24
ОСМОТР внутридомовых систем отопления, горячего и холодного водоснабжения, канализации комиссионно, Подъезд |  | 2 |  |  |  |  | 1 |  |  |  | 1 |  |  |  | 2
ОСМОТР внутридомовых систем отопления, горячего и холодного водоснабжения, канализации комиссионно, 1000м2осматриваем площади |  |  | 0.483 | [11 empty] | 0.483
Осмотр ВДСО и снятие, замеры параметров в теплоузле, теплоузел |  | 2 |  | 1 | [9 empty] | 1 | 2
Осмотр ВДСО: обследование стояков на лестничной площадке( в т.ч. внутри кварт),лежаков в техподполье, 100 п м |  | 1 | [8 empty] | 22.23 |  |  |  | 22.23
Осмотр ВДСО: состояния трубопроводов, арматуры, КИП, теплоизоляции в теплоузле, теплоузел |  | 12 | 1 | 1 | 1 | 1 | 1 | 1 | 1 | 1 | 2 | 1 | 1 | 1 | 13
Осмотр внутридомовой ливневой системы канализации ( участок ), участок ливн |  | 12 | 5 | 36 | 36 | 36 | 36 | 36 | 36 | 36 | 36 | 36 | 36 | 36 | 401
Осмотр внутридомовой системы канализации ( 100м2 ), 100м2 осматриваем площади |  | 12 | 3.49 | 3.49 | 3.49 | 3.49 | 3.49 | 3.49 | 3.49 | 3.49 | 3.49 | 3.49 | 3.49 | 3.49 | 41.88
Осмотр внутридомовой системы холодного водоснабжения ( ВДСВ): обследование лежаков в техподполье , 1000м2осматриваем площади |  | 12 | 0.349 | 0.349 | 0.349 | 0.349 | 0.349 | 0.349 | 0.349 | 0.349 | 0.349 | 0.349 | 0.349 | 0.349 | 4.188
Осмотр повысительного насоса , насос |  | 1 |  |  |  |  | 1 | [7 empty] | 1
Очистка кровель и ливнестоков от наледи, стояк |  | 1 | [11 empty] | 2 | 2
Очистка поверхности чугунных труб от ржавчины, окалины стальной щеткой dу 51- 100мм, 1 пм трубопровода |  |  | 4 | [11 empty] | 4
Проверка исправности канализационных вытяжек и прочистка, 100 квартир |  | 1 | 1 | [6 empty] | 0.83 |  |  |  |  | 1.83
Промывка ВДСО- внутридомовой системы центрального отопления, 100м3 здания |  | 1 | [7 empty] | 191.94 |  |  |  |  | 191.94
Промывка домовой системы канализации водой от промывки ВДСО, 100м3 здания |  | 1 | [7 empty] | 191.94 |  |  |  |  | 191.94
Прочистка, промывка грязевиков, фильтров в тепловых узлах, шт |  | 1 | [7 empty] | 2 |  |  |  |  | 2
Развоздушивание ВДСО в межотопительный период , стояк |  | 4 | [5 empty] | 29 | 29 | 29 | 29 |  |  |  | 116
Ревизия дроссельных шайб, шт |  | 1 | [7 empty] | 1 |  |  |  |  | 1
Ревизия, ремонт крана без снятия с места в мусорокамере, кран |  | 1 | [5 empty] | 1 | [6 empty] | 1
Снятие и установка заглушек в тепловых узлах, заглушка |  | 2 |  |  |  |  | 1 |  | 1 | [5 empty] | 2
Укрепление тр/проводов канализации, устранение контруклонов лежаков канализациной системы(кронштейн), кронштейн |  | 1 | [5 empty] | 30 | [6 empty] | 30
Укрепление трубопроводов ХВС, ГВС, отопления на кронштейнах, устранение контруклона, 10 м трубопровода |  | 1 | [5 empty] | 40 | [6 empty] | 40
Укрепление, установка кронштейнов для приборов отопления, шт |  | 1 | [5 empty] | 12 | [6 empty] | 12
Устранение засоров лежаков и общих канализационных стояков, пролет между ревиз |  |  | 1 | [11 empty] | 1
Химический анализ воды из ВДСО после промывки, теплоузел |  | 1 | [7 empty] | 1 |  |  |  |  | 1
Работы, производимые при текущем ремонте общего имущества многоквартирного дома,
Замена аварийной сборки ХВС ( ГВС ) Dу25, сборка | [10 empty] | 2 |  |  |  | 2
Замена аварийной сборки ХВС ( ГВС ) Dу32мм, сборка | [10 empty] | 7 |  |  |  | 7
Замена аварийной сборки ХВС ( ГВС ) Dу40мм, сборка | [10 empty] | 7 |  |  |  | 7
Замена задвижки (вентиля) Dу 80мм, ед-ца арматуры | [10 empty] | 1 |  |  |  | 1
Замена обратных клапанов ( 40мм, 50 мм ) в теплоузле, ед-ца арматуры | [10 empty] | 1 |  |  |  | 1
Замена, установка терморегулятора, шт | [10 empty] | 1 |  |  |  | 1
Осмотр канализации в квартире, квартира |  |  | 2 | [11 empty] | 2
Осмотр ВДСО , ВДСВ , др- оперативный поиск места утечки по стоякам и техподполью подъезда , Подъезд |  |  | 2 | [11 empty] | 2
Перевод подачи теплоносителя с подающего трубопровода на обратный либо наоборот, теплоузел |  | 1 | [6 empty] | 1 | [5 empty] | 1
Переход на объект и обратно (2 чел.), Переход |  |  | 3 | [11 empty] | 3
Промывка общедомовой системы канализации (стояков, лежаков) под давлением, стояк |  |  | 5 | [11 empty] | 5
Ревизия запорной арматуры ( вентиля, задвижки ) до Dy 100мм в теплоузле, узле ввода, ед-ца арматуры |  | 1 | [7 empty] | 1 |  |  |  |  | 1
Ревизия запорной арматуры без снятия с места dy 26-50, ед-ца арматуры |  | 1 | [7 empty] | 1 |  |  |  |  | 1
Ревизия повысительного насоса , насос |  | 1 | [8 empty] | 1 |  |  |  | 1
Итого

## Обслуж электрооборудования дома
Параметры: | Подразделение: Участок электриков
Период: 01.01.2012 - 31.12.2012
Дом |  |  | Январь 2012 | Февраль 2012 | Март 2012 | Апрель 2012 | Май 2012 | Июнь 2012 | Июль 2012 | Август 2012 | Сентябрь 2012 | Октябрь 2012 | Ноябрь 2012 | Декабрь 2012 | Итого
Работа, Базовая единица измерения |  | Периодичность, раз в год | Объем | Объем | Объем | Объем | Объем | Объем | Объем | Объем | Объем | Объем | Объем | Объем | Объем
Солнечная 30/2
Участок электриков,
ОБСЛУЖИВАНИЕ,
Замена перегоревшей лампы в подвальных и чердачных помещениях, шт |  |  | 2 | [11 empty] | 2
Замена перегоревшей лампы люминесцентной на лестничных клетках, шт |  |  | 1 |  | 3 |  |  |  | 1 | [5 empty] | 5
Замена перегоревшей лампы накаливания на лестничных клетках, шт |  |  | 22 | 9 | 36 | 28 |  | 2 | 12 | [5 empty] | 109
Замеры напряжения на входе в ж/д на ВРУ от ТП , силовой щит |  | 1 | [10 empty] | 1 |  | 1
Замеры сопротивления изоляции кабельной линии , участок |  | 1 | [11 empty] | 1 | 1
Мелкий ремонт электропроводки, м |  |  |  | 8 | 31 | 30 |  | 2 | 8 | [5 empty] | 79
Осмотр линий эл. сетей, арматуры , распаячных и протяжн коробок в подвалах и чердачн с удал ржавчины, 100м2 осматриваем площади |  | 1 | [9 empty] | 3.49 |  |  | 3.49
Осмотр линий электрич сетей,арматуры и эл/оборудования:силовой установки(ВРУ)с подтяжкой контак соед, силовой щит |  | 2 |  | 1 | [5 empty] | 1 |  |  |  |  | 2
Осмотр линий электрических сетей, арматуры и электрооборудования, силовой установки (щиты этажные) , подъезд |  | 1 |  |  | 1 | [6 empty] | 1 |  |  | 2
Осмотр линий электрических сетей, арматуры и электрооборудования: на лестничных клетках , 10лест пл |  |  | 1.2 | [11 empty] | 1.2
ОСМОТР общедомовых электрических сетей, ВРУ и силовых этажных щитов комиссионно, 10лест пл |  | 2 |  |  |  |  | 1.2 |  |  |  | 1.2 |  |  |  | 2.4
ОСМОТР общедомовых электрических сетей, коробок в подвалах , на чердаках комиссионно, 100м2 осматриваем площади |  | 1 |  |  |  |  | 3.49 | [7 empty] | 3.49
Очистка от пыли и грязи электрошкафов, силовой щит |  | 1 |  |  |  |  | 1 | [7 empty] | 1
Очистка плафона ( светильника) от пыли и грязи /со снятием и установкой/, 1 прибор |  | 1 | 25 | [11 empty] | 25
Проверка заземления оболочки электропроводки, электрокабеля , м |  | 1 | 51 |  | 7 |  |  |  | 2 |  |  | 1 |  |  | 61
Проверка работы сетей и фотоблока фасадного освещения дома, 1 прибор |  | 2 |  | 1 | [8 empty] | 1 |  | 2
Проверка состояния заземления оболочки электроустановки Ж/Д , дом |  | 1 | [11 empty] | 1 | 1
Проверка состояния изоляции электропроводки , м |  | 1 |  | 8 | 38 | 30 | 1 | 2 | 8 | [5 empty] | 87
Регулировка автоматического включения освещения, 1 прибор |  | 1 | 1 | [11 empty] | 1
Снятие показаний общедомовых эл. счетчиков ком.назначения, счетчик |  | 12 | 1 | 1 | 1 | 1 | 1 | 1 | 1 | 1 | 1 | 1 | 1 | 1 | 12
РЕМОНТ,
Внеплановый осмотр оборудования освещения, участок |  |  | 1 | [11 empty] | 1
Замена автоматических выключателей в этажных электрощитах, общедомовых электрощитовых, шт |  |  |  | 2 |  | 2 |  |  | 1 | [5 empty] | 5
Замена неисправных участков электрической сети здания (коммунальное освещение) , м |  |  | 2 | [11 empty] | 2
Замена пакетного переключателя ВРУ на автоматический выключатель 25А, шт | [5 empty] | 2 | [8 empty] | 2
Замена пакетного переключателя ВРУ на автоматический выключатель 2х полюсный 40А, шт | [6 empty] | 1 | [7 empty] | 1
Замена патрона, шт |  |  |  | 3 | 1 |  |  | 2 | [6 empty] | 6
Переключение домов на резервное питание при ремонтных работах, дом | [8 empty] | 1 | [5 empty] | 1
Устройство , замена штепсельного разъема: вилка/ розетка -силового, 1 разъем |  |  |  |  | 1 | [9 empty] | 1
Частичная замена провода и шин (щиты), м | [6 empty] | 1 | [7 empty] | 1
Итого