## Обслуж-ние конструктивных элеме
Параметры: | Подразделение: Участок обслуживания конструктивных элементов
Период: 01.10.2011 - 31.12.2011
Дом |  | ПЛАН | ФАКТ
Работа, Базовая единица измерения |  | Объем | Объем
Комсомольская 14
Участок конструктивов,
Техническое обслуживание зданий ,
Плановый осмотр зданий , подъезд |  | 4 | 4
БЛАГОУСТРОЙСТВО,
Осмотр состояния асфальтового покрытия, 100м2 |  | 17.56 | 17.56
Осмотр состояния газона, зеленых насаждений, 10м2 |  | 186 | 186
Осмотр состояния скамеек, шт |  | 4 | 4
Осмотр состояния урн, шт |  | 4 | 4
ВЕНТИЛЯЦИЯ,
Осмотр ВНУТРИДОМОВОЙ СИСТЕМЫ ВЕНТИЛЯЦИИ, 1 канал |  | 79 | 79
КРОВЛИ,
Очистка кровли от мусора, м² |  | 1080 | 1080
Частичный осмотр элементов здания: кровли, 100м2 |  | 10.8 | 10.8
Лестницы,
Осмотр маршей , лестничных площадок, 100м2 |  | 3.454 | 3.454
Осмотр ограждений, перил лестничных маршей, п м |  | 70 | 70
Подъезды,
Укрепление, ремонт доски объявлений, шт |  | 4 | 4
Частичный осмотр элементов здания: стен, 100м2 |  | 20 | 20
Частичный осмотр элементов зданий: остекление окон, м² |  | 30 | 30
Частичный осмотр элементов здания: деревянных оконных блоков, шт |  | 20 | 20
Частичный осмотр элементов здания: перекрытий междуэтажных, 100м2 |  | 34 | 34
ФАСАД,
Осмотр крылец, шт |  | 4 | 4
Осмотр приямков, шт |  | 2 | 2
Итого

## Сантехника
Подразделение: Участок сантехнического обслуживания
Период: 01.10.2011 - 31.12.2011
Дом |  |  | ПЛАН | ФАКТ
Работа, Базовая единица измерения |  | Периодичность, раз в год | Объем | Объем
Комсомольская 14
Участок сантехников,
Работы по обслуживанию внутридомовых инженерных систем,выполняемые при проведении осмотров жилфонда,
'Исполнение схемы и паспорта теплового узла , теплоузел |  | 1 | 1 | 1
'Маркировка элементов теплового узла , теплоузел |  | 1 | 1 | 1
'Оснащение теплового узла схемой, теплоузел |  | 1 | 1 | 1
'Подготовка маркировочных карточек для трубопроводов, оборудования и арматуры теплового узла, теплоузел |  | 1 | 1 | 1
'Уборка теплового узла , теплоузел |  | 1 | 1 | 1
Ввод в эсплуатацию систем отопления в начале отопительного сезона, дом |  | 1 | 1 | 1
Консервация ВДСО после опрессовки( заполнение, пробная топка), 100 п м |  | 1 | 14.06 | 14.06
Ликвидация воздушных пробок всей системы отопления дома, 100 п м |  | 1 | 14.06 | 14.06
Мелкий ремонт теплоизоляции, м |  | 1 | 2 | 2
Набивка сальников (клапан вентиля 26-50 мм), вент |  | 1 | 1 | 1
Настройка регулятора температуры ГВС в тепловом узле марки РТГВ, теплоузел |  | 1 | 1 | 1
Осмотр ВДСВ: обследование состояния тр/проводов,арматуры,КИП,т/изоляции,наличия утечек в узле ввода, узел ввода |  | 12 | 2 | 2
ОСМОТР внутридомовых систем отопления, горячего и холодного водоснабжения, канализации комиссионно, Подъезд |  | 2 | 4 | 4
ОСМОТР внутридомовых систем отопления, горячего и холодного водоснабжения, канализации комиссионно, 1000м2осматриваем площади |  |  | 0.1 | 0.1
Осмотр ВДСО и снятие, замеры параметров в теплоузле, теплоузел |  | 2 | 1 | 1
Осмотр ВДСО: в техподполье, чердачном помещении, на лестничной площадке, 1000м2осматриваем площади |  | 12 | 0.2 | 0.2
Осмотр ВДСО: состояния трубопроводов, арматуры, КИП, теплоизоляции в теплоузле, теплоузел |  | 12 | 2 | 2
Осмотр внутридомовой системы канализации ( 100м2 ), 100м2 осматриваем площади |  | 12 | 1 | 1
Осмотр внутридомовой системы холодного водоснабжения ( ВДСВ): обследование лежаков в техподполье , 1000м2осматриваем площади |  | 12 | 0.1 | 0.1
Проверка исправности канализационных вытяжек и прочистка, 100 квартир |  | 1 | 0.79 | 0.79
Укрепление, установка кронштейнов для приборов отопления, шт |  | 1 | 2 | 2
Работы, производимые при текущем ремонте общего имущества многоквартирного дома,
Восстановление разрушенной тепловой изоляции, п м |  |  | 2 | 2
Ревизия запорной арматуры ( вентиля, задвижки ) до Dy 100мм в теплоузле, узле ввода, ед-ца арматуры |  | 1 | 1 | 1
Ревизия запорной арматуры без снятия с места dy 26-50, ед-ца арматуры |  | 1 | 1 | 1
Итого

## Обслуж электрооборудования дома
Параметры: | Подразделение: Участок электриков
Период: 01.10.2011 - 31.12.2011
Дом |  |  | ПЛАН | ФАКТ
Работа, Базовая единица измерения |  | Периодичность, раз в год | Объем | Объем
Комсомольская 14
Участок электриков,
ОБСЛУЖИВАНИЕ,
Замена перегоревшей лампы накаливания на лестничных клетках, шт |  |  | 2 | 2
Замеры напряжения на входе в ж/д на ВРУ от ТП , силовой щит |  | 1 | 1 | 1
Замеры сопротивления изоляции кабельной линии , участок |  | 1 | 1 | 1
Мелкий ремонт электропроводки, м |  |  | 3 | 3
Осмотр линий эл. сетей, арматуры , распаячных и протяжн коробок в подвалах и чердачн с удал ржавчины, 100м2 осматриваем площади |  | 1 | 5 | 5
Осмотр линий электрич сетей,арматуры и эл/оборудования:силовой установки(ВРУ)с подтяжкой контак соед, силовой щит |  | 2 | 1 | 1
Осмотр линий электрических сетей, арматуры и электрооборудования, силовой установки (щиты этажные) , подъезд |  | 1 | 4 | 4
Осмотр линий электрических сетей, арматуры и электрооборудования: на лестничных клетках , 10лест пл |  |  | 2 | 2
ОСМОТР общедомовых электрических сетей, ВРУ и силовых этажных щитов комиссионно, 10лест пл |  | 2 | 0 | 0
ОСМОТР общедомовых электрических сетей, коробок в подвалах , на чердаках комиссионно, 100м2 осматриваем площади |  | 1 | 0 | 0
Очистка от пыли и грязи электрошкафов, силовой щит |  | 1 | 20 | 20
Очистка плафона ( светильника) от пыли и грязи /со снятием и установкой/, 1 прибор |  | 1 | 15 | 15
Проверка заземления оболочки электропроводки, электрокабеля , м |  | 1 | 70 | 70
Проверка работы сетей и фотоблока фасадного освещения дома, 1 прибор |  | 2 | 1 | 1
Проверка состояния заземления оболочки электроустановки Ж/Д , дом |  | 1 | 1 | 1
Проверка состояния изоляции электропроводки , м |  | 1 | 70 | 70
Регулировка автоматического включения освещения, 1 прибор |  | 1 | 0 | 0
Ремонт штепсельных розеток и выключателей, 1 прибор |  |  | 0 | 0
Снятие показаний общедомовых эл. счетчиков ком.назначения, счетчик |  | 12 | 2 | 2
РЕМОНТ,
Установка временного освещения, подвал одного подъезда |  |  | 1 | 1
Устройство , замена штепсельного разъема: вилка/ розетка -силового, 1 разъем |  |  | 1 | 1
Итого