## Обслуж-ние конструктивных элеме
Параметры: | Подразделение: Участок обслуживания конструктивных элементов
Период: 01.01.2012 - 31.12.2012
Дом |  | Периодичность, раз в год | ПЛАН | ФАКТ
Работа, Базовая единица измерения |  |  | Объем | Объем
Ленинградская 4
Участок конструктивов,
БЛАГОУСТРОЙСТВО,
Окраска масл.краск.метал.поверхностей малых форм: ограждения сплошные, м² |  |  | 2 | 2
Окраска масл.краск.метал.поверхностей малых форм: песочницы, м² |  |  | 3 | 3
Подсыпка песка на газон или замена песка в песочнице, м3 |  |  | 1 | 1
КРОВЛЯ,
Ремонт системы наружного водоотведения с земли, п м |  |  | 1 | 1
ПРОЧИЕ,
Бетонирование отверстий, м3 |  |  | 0.07 | 0.07
Техническое обслуживание зданий ,
Плановый осмотр зданий , подъезд |  | 2 | 2 | 2
БЛАГОУСТРОЙСТВО,
Осмотр состояния асфальтового покрытия, 100м2 |  | 1 | 10.46 | 10.46
Осмотр состояния газона, зеленых насаждений, 10м2 |  | 1 | 187 | 187
Осмотр состояния скамеек, шт |  | 1 | 1 | 1
Осмотр состояния урн, шт |  | 1 | 1 | 1
ВЕНТИЛЯЦИЯ,
Осмотр ВНУТРИДОМОВОЙ СИСТЕМЫ ВЕНТИЛЯЦИИ, 1 канал |  | 1 | 90 | 90
КРОВЛИ,
Очистка кровли от мусора, м² |  | 1 | 251 | 251
Частичный осмотр элементов здания: кровли, 100м2 |  | 1 | 2.51 | 2.51
Частичный осмотр элементов здания: парапетов, п м |  | 1 | 72 | 72
Лестницы,
Осмотр маршей , лестничных площадок, 100м2 |  | 1 | 2.673 | 2.673
Осмотр ограждений, перил лестничных маршей, п м |  | 1 | 45.9 | 45.9
Подъезды,
Осмотр состояния устройств мусоропровода ( ствол), шт |  | 1 | 1 | 1
Укрепление, ремонт доски объявлений, шт |  | 1 | 1 | 1
Частичный осмотр элементов здания: стен, 100м2 |  | 1 | 12.96 | 12.96
Частичный осмотр элементов здания: деревянных оконных блоков, шт |  | 1 | 9 | 9
Частичный осмотр элементов здания: перекрытий междуэтажных, 100м2 |  | 1 | 22.59 | 22.59
ФАСАД,
Осмотр балконов, лоджий, 100м2 |  | 1 | 0.558 | 0.558
Осмотр крылец, шт |  | 1 | 1 | 1
ЧЕРДАКИ,
Проверка состояния продухов чердака здания, шт |  | 2 | 3 | 3
Утепление продухов чердака здания пенопластом, м² |  | 1 | 1.8 | 1.8
Итого

## Сантехника
Подразделение: Участок сантехнического обслуживания
Период: 01.01.2011 - 31.12.2011
Дом |  |  | ПЛАН | ФАКТ
Работа, Базовая единица измерения |  | Периодичность, раз в год | Объем | Объем
Ленинградская 4
Участок сантехников,
Работы по обслуживанию внутридомовых инженерных систем,выполняемые при проведении осмотров жилфонда,
'Исполнение схемы и паспорта теплового узла , теплоузел |  | 1 | 1 | 1
'Маркировка элементов теплового узла , теплоузел |  | 1 | 1 | 1
'Оснащение теплового узла схемой, теплоузел |  | 1 | 1 | 1
'Подготовка маркировочных карточек для трубопроводов, оборудования и арматуры теплового узла, теплоузел |  | 1 | 1 | 1
'Уборка теплового узла , теплоузел |  | 1 | 1 | 1
Ввод в эсплуатацию систем отопления в начале отопительного сезона, дом |  | 1 | 1 | 1
Вывод из эсплуатации теплового пункта по окончании отопительного сезона, теплоузел |  | 1 | 1 | 1
Консервация ВДСО после опрессовки( заполнение, пробная топка), 100 п м |  | 1 | 11.14 | 11.14
Ликвидация воздушных пробок всей системы отопления дома, 100 п м |  | 1 | 11.14 | 11.14
Мелкий ремонт теплоизоляции, м |  | 1 | 47 | 47
Набивка сальников (клапан вентиля 26-50 мм), вент |  | 1 | 2 | 2
Настройка регулятора температуры ГВС в тепловом узле марки РТЕ, теплоузел |  | 1 | 1 | 1
Опрессовка ВДСО, 100 п м |  | 1 | 14.93 | 14.93
Осмотр ВДСВ: обследование состояния тр/проводов,арматуры,КИП,т/изоляции,наличия утечек в узле ввода, узел ввода |  | 12 | 12 | 12
ОСМОТР внутридомовых систем отопления, горячего и холодного водоснабжения, канализации комиссионно, Подъезд |  | 2 | 2 | 2
ОСМОТР внутридомовых систем отопления, горячего и холодного водоснабжения, канализации комиссионно, 1000м2осматриваем площади |  |  | 0.533 | 0.533
Осмотр ВДСО и снятие, замеры параметров в теплоузле, теплоузел |  | 2 | 2 | 2
Осмотр ВДСО: в техподполье, чердачном помещении, на лестничной площадке, 1000м2осматриваем площади |  | 12 | 6.396 | 6.396
Осмотр ВДСО: обследование стояков на лестничной площадке( в т.ч. внутри кварт),лежаков в техподполье, 100 п м |  | 1 | 14.93 | 14.93
Осмотр ВДСО: состояния трубопроводов, арматуры, КИП, теплоизоляции в теплоузле, теплоузел |  | 12 | 12 | 12
Осмотр внутридомовой ливневой системы канализации ( участок ), участок ливн |  | 12 | 324 | 324
Осмотр внутридомовой системы канализации ( 100м2 ), 100м2 осматриваем площади |  | 12 | 30.12 | 30.12
Осмотр внутридомовой системы холодного водоснабжения ( ВДСВ): обследование лежаков в техподполье , 1000м2осматриваем площади |  | 12 | 3.012 | 3.012
Промывка ВДСО- внутридомовой системы центрального отопления, 100м3 здания |  | 1 | 87.47 | 87.47
Промывка домовой системы канализации водой от промывки ВДСО, 100м3 здания |  | 1 | 87.47 | 87.47
Прочистка, промывка грязевиков, фильтров в тепловых узлах, шт |  | 1 | 2 | 2
Развоздушивание ВДСО в межотопительный период , стояк |  | 4 | 92 | 92
Укрепление тр/проводов канализации, устранение контруклонов лежаков канализациной системы(кронштейн), кронштейн |  | 1 | 20 | 20
Укрепление трубопроводов ХВС, ГВС, отопления на кронштейнах, устранение контруклона, 10 м трубопровода |  | 1 | 20 | 20
Укрепление, установка кронштейнов для приборов отопления, шт |  | 1 | 10 | 10
Химический анализ воды из ВДСО после промывки, теплоузел |  | 1 | 1 | 1
Работы, производимые при текущем ремонте общего имущества многоквартирного дома,
Восстановление разрушенной тепловой изоляции, п м |  |  | 25 | 25
Перевод подачи теплоносителя с подающего трубопровода на обратный либо наоборот, теплоузел |  | 1 | 1 | 1
Ревизия запорной арматуры ( вентиля, задвижки ) до Dy 100мм в теплоузле, узле ввода, ед-ца арматуры |  | 1 | 1 | 1
Ревизия запорной арматуры без снятия с места dy 26-50, ед-ца арматуры |  | 1 | 2 | 2
Итого

## электрика
Подразделение: Участок электриков
Период: 01.01.2011 - 31.12.2011
Дом |  |  | ПЛАН | ФАКТ
Работа, Базовая единица измерения |  | Периодичность, раз в год | Объем | Объем
Ленинградская 4
Участок электриков,
ОБСЛУЖИВАНИЕ,
Замена перегоревшей лампы в подвальных и чердачных помещениях, шт |  |  | 1 | 1
Замена перегоревшей лампы накаливания на лестничных клетках, шт |  |  | 20 | 20
Замеры напряжения на входе в ж/д на ВРУ от ТП , силовой щит |  | 1 | 1 | 1
Замеры сопротивления изоляции кабельной линии , участок |  | 1 | 1 | 1
Мелкий ремонт электропроводки, м |  |  | 20 | 20
Осмотр линий эл. сетей, арматуры , распаячных и протяжн коробок в подвалах и чердачн с удал ржавчины, 100м2 осматриваем площади |  | 1 | 2.51 | 2.51
Осмотр линий электрич сетей,арматуры и эл/оборудования:силовой установки(ВРУ)с подтяжкой контак соед, силовой щит |  | 2 | 2 | 2
Осмотр линий электрических сетей, арматуры и электрооборудования, силовой установки (щиты этажные) , подъезд |  | 1 | 1 | 1
ОСМОТР общедомовых электрических сетей, ВРУ и силовых этажных щитов комиссионно, 10лест пл |  | 2 | 1.8 | 1.8
ОСМОТР общедомовых электрических сетей, коробок в подвалах , на чердаках комиссионно, 100м2 осматриваем площади |  | 1 | 2.51 | 2.51
Очистка от пыли и грязи электрошкафов, силовой щит |  | 1 | 19 | 19
Проверка работы сетей и фотоблока фасадного освещения дома, 1 прибор |  | 2 | 2 | 2
Проверка состояния заземления оболочки электроустановки Ж/Д , дом |  | 1 | 1 | 1
Проверка состояния изоляции электропроводки , м |  | 1 | 70 | 70
Регулировка автоматического включения освещения, 1 прибор |  | 1 | 1 | 1
Снятие показаний общедомовых эл. счетчиков ком.назначения, счетчик |  | 12 | 12 | 12
РЕМОНТ,
Замена неисправных участков электрической сети здания (коммунальное освещение) , м |  |  | 1 | 1
Установка временного освещения, подвал одного подъезда |  |  | 1 | 1
Итого