## Обслуж-ние конструктивных элем
Подразделение: Участок обслуживания конструктивных элементов
Период: 01.01.2011 - 31.12.2011
Дом |  |  | ПЛАН | ФАКТ
Работа, Базовая единица измерения |  | Периодичность, раз в год | Объем | Объем
ЛИПОВСКИЙ ПРОЕЗД 3
Участок конструктивов,
Текущий ремонт зданий,
Внеочередной осмотр здания, Подъезд |  |  | 5 | 5
БЛАГОУСТРОЙСТВО,
Окраска масл.краск.метал.поверхностей малых форм: ограждения сплошные, м² |  |  | 1 | 1
КРОВЛЯ,
Текущ. (частичный) ремонт кровли, 100м2 |  |  | 2.3 | 2.3
Замена элементов системы наружного водоотведения на высоте ( с использованием автовышки ): желоб , п м | Замена элементов системы наружного водоотведения на высоте ( с использованием автовышки ): желоб , п м |  | 20 | 20
Замена элементов системы наружного водоотведения с земли: отмет , шт | Замена элементов системы наружного водоотведения с земли: отмет , шт |  | 1 | 1
Мусоропровод,
Ремонт крышки клапана , шт |  |  | 1 | 1
Устранение засора мусоропровода, засор |  |  | 3 | 3
Техническое обслуживание зданий ,
Плановый осмотр зданий , подъезд |  | 2 | 10 | 10
БЛАГОУСТРОЙСТВО,
Осмотр состояния асфальтового покрытия, 100м2 |  | 1 | 13.141 | 13.141
Осмотр состояния газона, зеленых насаждений, 10м2 |  | 1 | 110.6 | 110.6
Осмотр состояния скамеек, шт |  | 1 | 5 | 5
Осмотр состояния урн, шт |  | 1 | 5 | 5
ВЕНТИЛЯЦИЯ,
Осмотр ВНУТРИДОМОВОЙ СИСТЕМЫ ВЕНТИЛЯЦИИ, 1 канал |  | 1 | 148 | 148
КРОВЛИ,
Очистка кровли козырьков над подъездами от снега, м² |  | 1 | 15 | 15
Частичный осмотр элементов здания: кровли, 100м2 |  | 1 | 15.56 | 15.56
Частичный осмотр элементов здания: парапетов, п м |  | 1 | 345 | 345
Лестницы,
Осмотр маршей , лестничных площадок, 100м2 |  | 1 | 2.441 | 2.441
Осмотр ограждений, перил лестничных маршей, п м |  | 1 | 94.5 | 94.5
ПОДВАЛЫ,
Проверка состояния продухов в цоколях зданий , шт |  | 2 | 12 | 12
Подъезды,
Осмотр состояния устройств мусоропровода ( ствол), шт |  | 1 | 5 | 5
Укрепление, ремонт доски объявлений, шт |  | 1 | 1 | 1
Частичный осмотр элементов зданий: остекление окон, м² |  | 2 | 220.8 | 220.8
Частичный осмотр элементов здания: стен, 100м2 |  | 1 | 62.1 | 62.1
Частичный осмотр элементов здания: деревянных оконных блоков, шт |  | 1 | 23 | 23
Частичный осмотр элементов здания: перекрытий междуэтажных, 100м2 |  | 1 | 71.964 | 71.964
ФАСАД,
Осмотр балконов, лоджий, 100м2 |  | 1 | 3.414 | 3.414
Осмотр крылец, шт |  | 1 | 5 | 5
Осмотр приямков, шт |  | 1 | 5 | 5
ЧЕРДАКИ,
Проверка состояния продухов чердака здания, шт |  | 2 | 72 | 72
Итого

## Сантехника
Подразделение: Участок сантехнического обслуживания
Период: 01.01.2011 - 31.12.2011
Дом |  |  | ПЛАН | ФАКТ
Работа, Базовая единица измерения |  | Периодичность, раз в год | Объем | Объем
ЛИПОВСКИЙ ПРОЕЗД 3
Участок сантехников,
Работы по обслуживанию внутридомовых инженерных систем,выполняемые при проведении осмотров жилфонда,
'Исполнение схемы и паспорта теплового узла , теплоузел |  | 1 | 3 | 3
'Маркировка элементов теплового узла , теплоузел |  | 1 | 3 | 3
'Оснащение теплового узла схемой, теплоузел |  | 1 | 3 | 3
'Подготовка маркировочных карточек для трубопроводов, оборудования и арматуры теплового узла, теплоузел |  | 1 | 3 | 3
'Уборка теплового узла , теплоузел |  | 1 | 3 | 3
Ввод в эсплуатацию систем отопления в начале отопительного сезона, дом |  | 1 | 1 | 1
Вывод из эсплуатации теплового пункта по окончании отопительного сезона, теплоузел |  | 1 | 3 | 3
Консервация ВДСО после опрессовки( заполнение, пробная топка), 100 п м |  | 1 | 10.5 | 10.5
Ликвидация воздушных пробок в стояке системы отопления , стояк |  |  | 23 | 23
Ликвидация воздушных пробок всей системы отопления дома, 100 п м |  | 1 | 10.5 | 10.5
Мелкий ремонт теплоизоляции, м |  | 1 | 72 | 72
Набивка сальников (клапан вентиля 26-50 мм), вент |  | 1 | 27 | 27
Настройка регулятора температуры ГВС в тепловом узле марки РТГВ, теплоузел |  | 1 | 2 | 2
Настройка регулятора температуры ГВС в тепловом узле марки РТЕ, теплоузел |  | 1 | 1 | 1
Опрессовка ВДСО, 100 п м |  | 1 | 19.2 | 19.2
Осмотр ВДСВ: обследование состояния тр/проводов,арматуры,КИП,т/изоляции,наличия утечек в узле ввода, узел ввода |  | 12 | 12 | 12
ОСМОТР внутридомовых систем отопления, горячего и холодного водоснабжения, канализации комиссионно, Подъезд |  | 2 | 10 | 10
Осмотр ВДСО и снятие, замеры параметров в теплоузле, теплоузел |  | 2 | 6 | 6
Осмотр ВДСО: обследование стояков на лестничной площадке( в т.ч. внутри кварт),лежаков в техподполье, 100 п м |  | 1 | 19.2 | 19.2
Осмотр ВДСО: состояния трубопроводов, арматуры, КИП, теплоизоляции в теплоузле, теплоузел |  | 12 | 36 | 36
Осмотр внутридомовой ливневой системы канализации ( участок ), участок ливн |  | 12 | 1620 | 1620
Осмотр внутридомовой системы канализации ( 100м2 ), 100м2 осматриваем площади |  | 12 | 85.56 | 85.56
Осмотр внутридомовой системы холодного водоснабжения ( ВДСВ): обследование лежаков в техподполье , 1000м2осматриваем площади |  | 12 | 5.628 | 5.628
Очистка кровель и ливнестоков от наледи, стояк |  | 1 | 10 | 10
Проверка исправности канализационных вытяжек и прочистка, 100 квартир |  | 1 | 0.74 | 0.74
Промывка ВДСО- внутридомовой системы центрального отопления, 100м3 здания |  | 1 | 439.05 | 439.05
Промывка домовой системы канализации водой от промывки ВДСО, 100м3 здания |  | 1 | 439.05 | 439.05
Прочистка, промывка грязевиков, фильтров в тепловых узлах, шт |  | 1 | 4 | 4
Развоздушивание ВДСО в межотопительный период , стояк |  | 4 | 180 | 180
Ревизия дроссельных шайб, шт |  | 1 | 3 | 3
Снятие и установка заглушек в тепловых узлах, заглушка |  | 2 | 6 | 6
Укрепление тр/проводов канализации, устранение контруклонов лежаков канализациной системы(кронштейн), кронштейн |  | 1 | 16 | 16
Укрепление трубопроводов ХВС, ГВС, отопления на кронштейнах, устранение контруклона, 10 м трубопровода |  | 1 | 14 | 14
Укрепление, установка кронштейнов для приборов отопления, шт |  | 1 | 8 | 8
Химический анализ воды из ВДСО после промывки, теплоузел |  | 1 | 3 | 3
Работы, производимые при текущем ремонте общего имущества многоквартирного дома,
Ревизия запорной арматуры ( вентиля, задвижки ) до Dy 100мм в теплоузле, узле ввода, ед-ца арматуры |  | 1 | 4 | 4
Ревизия запорной арматуры без снятия с места dy 26-50, ед-ца арматуры |  | 1 | 1 | 1
Итого

## электрика
Подразделение: Участок электриков
Период: 01.01.2011 - 31.12.2011
Дом |  |  | ПЛАН | ФАКТ
Работа, Базовая единица измерения |  | Периодичность, раз в год | Объем | Объем
ЛИПОВСКИЙ ПРОЕЗД 3
Участок электриков,
ОБСЛУЖИВАНИЕ,
Замена перегоревшей лампы накаливания на лестничных клетках, шт |  |  | 15 | 15
Замеры напряжения на входе в ж/д на ВРУ от ТП , силовой щит |  | 1 | 1 | 1
Мелкий ремонт электропроводки, м |  |  | 11 | 11
Осмотр линий эл. сетей, арматуры , распаячных и протяжн коробок в подвалах и чердачн с удал ржавчины, 100м2 осматриваем площади |  | 1 | 4.689 | 4.689
Осмотр линий электрич сетей,арматуры и эл/оборудования:силовой установки(ВРУ)с подтяжкой контак соед, силовой щит |  | 2 | 2 | 2
Осмотр линий электрических сетей, арматуры и электрооборудования, силовой установки (щиты этажные) , подъезд |  | 1 | 10 | 10
Осмотр линий электрических сетей, арматуры и электрооборудования: на лестничных клетках , 10лест пл |  |  | 2.5 | 2.5
ОСМОТР общедомовых электрических сетей, ВРУ и силовых этажных щитов комиссионно, 10лест пл |  | 2 | 5 | 5
ОСМОТР общедомовых электрических сетей, коробок в подвалах , на чердаках комиссионно, 100м2 осматриваем площади |  | 1 | 4.689 | 4.689
Очистка от пыли и грязи электрошкафов, силовой щит |  | 1 | 25 | 25
Проверка работы сетей и фотоблока фасадного освещения дома, 1 прибор |  | 2 | 2 | 2
Проверка состояния заземления оболочки электроустановки Ж/Д , дом |  | 1 | 1 | 1
Проверка состояния изоляции электропроводки , м |  | 1 | 120 | 120
Регулировка автоматического включения освещения, 1 прибор |  | 1 | 1 | 1
Снятие показаний общедомовых эл. счетчиков ком.назначения, счетчик |  | 12 | 36 | 36
РЕМОНТ,
Замена вышедших из строя электроустановоч изделий:выключателей неутопленного типа при открытой пров, шт |  |  | 2 | 2
Замена вышедших из строя электроустановочных изделий: выключателей утопленного типа при скрытой пров, шт |  |  | 1 | 1
Установка временного освещения, подвал одного подъезда |  |  | 1 | 1
Итого